## signal_diodes
Zasilanie mikrokontrolera |  |  | Prąd [A]
U_zas [V] | 3.3 |  | I_d1 | 0.0076667
|  |  | I_d2 | 0.0076667
|  |  | I_d3 | 0.0076667
Diody
| U_d [V] | I_max [A] | Napiecie Na rezystorach
GREEN | 1 | 0.01 | U_r1 | 2.3
ORANGE | 1 | 0.01 | U_r2 | 2.3
RED | 1 | 0.01 | U_r3 | 2.3
Rezystory |  |  | Moc
R1[ohm] | 300 |  | P_r1 | 0.017633
R2[ohm] | 300 |  | P_r2 | 0.017633
R3[ohm] | 300 |  | P_r3 | 0.017633
Moc maksymalna Rezysorów
P_r [W] | 0.125
rozmiar rezystorow
`0805

## wejscia_D-A
Spodziewane napiecie na wejsciu |  |  |  | wzmocnienie dzielnika
U1[V] | 24 |  |  | K [1] | 0.13889
Zasilanie Mikrokontrolera |  |  |  | Napięcie wyjściowe
Uz [V] | 3.3 |  |  | U2 [V] | 3.3333
Rezystory |  |  |  | Napięcie na rezystorach
R1 [ohm] | 62000 |  |  | Ur1 [V] | 20.6667
R2 [ohm] | 10000 |  |  | Ur2 [V] | 3.3333
Prąd rezystorów
Moc maksymalna Rezysorów |  |  |  | Ir1 [A] | 0.00033333
P_r [W] | 0.125 |  |  | Ir2 [A] | 0.00033333
Moc rezystorów
kondensator |  |  |  | Pr1 [W] | 0.0068889
C [uF] | 1 | C [F] | 1e-06 | Pr2 [W] | 0.0011111
rozmiar rezystorow |  |  |  | stała czasowa filtru
`0805 |  |  |  | T[s] | 0.0086111 | T[ms] | 8.6111
rozmiar kondensatorow
`0805

## Wyjścia_D
Zasilanie
| Uz [V] | 24 |  | Segment1
| zasilanie uC |  |  | Ur1 [V] | 2.6
| Uc [V] | 3.3 |  | Ur2 [V] | 0.7
|  |  |  | Ir1 [A] | 0.0052
| Rezystory |  |  | Ir2 [A] | 7e-102
|  | R[ohm] | Pmax[W]
| R1 | 500 | 0.125 | I1 [A] | 0.0052
| R2 | 1e+101 | 0.125 | Ib1 [A] | 0.0052
| R3 | 500 | 0.125
| R4 | 5000 | 0.125
| R5 | 1e+101 | 0.125 | Segment 2 |  |  |  |  | Moc na rezystorach
| R6 | 1000 | 0.125 | [5 empty] | Ir(x) [A] | Ur(x) [V] | P [W]
|  |  |  | Ur3 [V] | 2.6 |  |  | 1 | 0.0052 | 2.6 | 0.01352
|  |  |  | Ir3 [A] | 0.0052 |  |  | 2 | 7e-102 | 0.7 | 4.9e-102
|  |  |  | Ib2 [A] | 0.0052 |  |  | 3 | 0.0052 | 2.6 | 0.01352
| Tranzystory | [6 empty] | 4 | 0.00466 | 20.7 | 0.096462
|  | U_be[V] | HFE |  |  |  |  | 5 | 7e-102 | 0.7 | 4.9e-102
| Q1 | 0.7 | 100 | Segment3 |  |  |  | 6 |  |  | 0
| Q2 | 0.7 | 100 | Ic2 [A] | 0.00466 | Imax [A] | 0.00466
| Q3 | 0.7 | 100 | Ir5 [A] | 7e-102
|  |  |  | Ir4 [A] | 0.00466
| Maksymalny prąd pinow |  |  | Ib3 [A] | 0.00466
| Icpu [A] | 0.01
|  |  |  | Ur4max [V] | 20.7
|  |  |  | Ur5 [V] | 0.7
prąd całkowity na wszystkich pinach
0.0832
Segment Wyjsciowy
rozmiar rezystorow | [5 empty] | docelowe IC
`0805 |  |  |  | Ic3 [A] | 0.466 | I [A] | 0.5
|  |  |  | Ic1 [A] | 0.52

## Arkusz2
Uz [V] | 5 |  | Ur1 | 2.3 | Ir1 | 0.0046 | Pr1 | 0.01058
Uc [V] | 3.3 |  | Ur2 | 2.3 | Ir2 | 0.0046 | Pr2 | 0.01058
|  |  | Ur3 | 4 | Ir3 | 40 | Pr3 | 160
|  |  | Ib1 | 0.46
|  |  | Ib2 | 0.46
Tranzystory |  |  | Ib3 | 0.0046
| Ube [V] | hfe | Ib4 | 0.0046
Q1 | 1 | 100
Q2 | 1 | 100
Q3 | 1 | 100 | Ic1 | 46
Q4 | 1 | 100 | Ic2 | 46
|  |  | Ic3 | 0.46
|  |  | Ic4 | 0.46
rezystory
R1 [ohm] | 500
R2 [ohm] | 500
R3 [ohm] | 0.1

## Rozmiary rezysorow i moce
https://eepower.com/resistor-guide/resistor-standards-and-codes/resistor-sizes-and-packages/
| Code |  | Length (l) |  | Width (w) |  | Height (h) |  | Power
| Imperial | Metric | inch | mm | inch | mm | inch | mm | Watt
| 201 | 603 | 0.024 | 0.6 | 0.012 | 0.3 | 0.01 | 0.25 | 1/20 (0.05)
| 402 | 1005 | 0.04 | 1 | 0.02 | 0.5 | 0.014 | 0.35 | 1/16 (0.062)
| 603 | 1608 | 0.06 | 1.55 | 0.03 | 0.85 | 0.018 | 0.45 | 1/10 (0.10)
| 805 | 2012 | 0.08 | 2 | 0.05 | 1.2 | 0.018 | 0.45 | 1/8 (0.125)
| 1206 | 3216 | 0.12 | 3.2 | 0.06 | 1.6 | 0.022 | 0.55 | 1/4 (0.25)
| 1210 | 3225 | 0.12 | 3.2 | 0.1 | 2.5 | 0.022 | 0.55 | 1/2 (0.50)
| 1812 | 3246 | 0.12 | 3.2 | 0.18 | 4.6 | 0.022 | 0.55 | 1
| 2010 | 5025 | 0.2 | 5 | 0.1 | 2.5 | 0.024 | 0.6 | 3/4 (0.75)
| 2512 | 6332 | 0.25 | 6.3 | 0.12 | 3.2 | 0.024 | 0.6 | 1
| Code |  | Pad length (a) |  | Pad width (b) |  | Gap (c)
| Imperial | Metric | inch | mm | inch | mm | inch | mm
| 201 | 603 | 0.012 | 0.3 | 0.012 | 0.3 | 0.012 | 0.3
| 402 | 1005 | 0.024 | 0.6 | 0.02 | 0.5 | 0.02 | 0.5
| 603 | 1608 | 0.035 | 0.9 | 0.024 | 0.6 | 0.035 | 0.9
| 805 | 2012 | 0.051 | 1.3 | 0.028 | 0.7 | 0.047 | 1.2
| 1206 | 3216 | 0.063 | 1.6 | 0.035 | 0.9 | 0.079 | 2
| 1812 | 3246 | 0.19 | 4.8 | 0.035 | 0.9 | 0.079 | 2
| 2010 | 5025 | 0.11 | 2.8 | 0.059 | 0.9 | 0.15 | 3.8
| 2512 | 6332 | 0.14 | 3.5 | 0.063 | 1.6 | 0.15 | 3.8

## Typoszereg
Najpopularniejsze szeregi i należące do nich wartości
E6 | 10 - 15 - 22 - 33 - 47 - 68
E12 | 10 - 12 - 15 - 18 - 22 - 27 - 33 - 39 - 47 - 56 - 68 - 82
E24 | 10 - 11 - 12 - 13 - 15 - 16 - 18 - 20 - 22 - 24 - 27 - 30 - 33 - 36 - 39 - 43 - 47 - 51 - 56 - 62 - 68 - 75 - 82 - 91
E48 | 100 - 105 - 110 - 115 - 121 - 127 - 133 - 140 - 147 - 154 - 162 - 169 - 178 - 187 - 196 - 205 - 215 - 226 - 237 - 249 - 261 - 274 - 287 - 301 - 316 - 332 - 348 - 365 - 383 - 402 - 422 - 442 - 464 - 487 - 511 - 536 - 562 - 590 - 619 - 649 - 681 - 715 - 750 - 787 - 825 - 866 - 909 - 953
E96 | 100 - 102- 105 - 107 - 110 - 113 - 115 - 118 - 121 - 124 - 127 - 130 - 133 - 137 - 140 - 143 - 147 - 150 - 154 - 158 - 162 - 165 - 169 - 174 - 178 - 182 - 187 - 191 - 196 - 200 - 205 - 210 - 215 - 221 - 226 - 232 - 237 - 243 - 249 - 255 - 261 - 267- 274 - 280 - 287 - 294 - 301 - 309 - 316 - 324 - 332 - 340 - 348 - 357 - 365 - 374 - 383 - 392 - 402 - 412 - 422 - 432 - 442 - 453 - 464 - 475 - 487 - 499 - 511 - 523 - 536 - 549 - 562 - 576 - 590 - 604 - 619 - 634 - 649 - 665 - 681 - 698 - 715 - 732 - 750 - 768 - 787 - 806 - 825 - 845 - 866 - 887 - 909 - 931 - 953 - 976